## Seven-segment display
Seven-segment display
(Marcel Timm, RhinoDevel, 2024jan03)
- The segments have practically standardized letters given.

	A					Output:		1
F		B					1		1
	G					1
E		C					1		1
	D		a	b	c	d					0
			Input				Output					Symbol					c	c	c	c
			8	4	2	1	A	B	C	D	E	F	G					a	0	1	3	2	b
		0	0	0	0	0	1	1	1	1	1	1	0	0				a	4	5	7	6	b
		1	0	0	0	1	0	1	1	0	0	0	0	1				a	C	D	F	E	b
		2	0	0	1	0	1	1	0	1	1	0	1	2				a	8	9	B	A	b
		3	0	0	1	1	1	1	1	1	0	0	1	3					d	d	d	d
		4	0	1	0	0	0	1	1	0	0	1	1	4
		5	0	1	0	1	1	0	1	1	0	1	1	5
		6	0	1	1	0	1	0	1	1	1	1	1	6
		7	0	1	1	1	1	1	1	0	0	0	0	7
		8	1	0	0	0	1	1	1	1	1	1	1	8
		9	1	0	0	1	1	1	1	1	0	1	1	9
		A	1	0	1	0	1	1	1	0	1	1	1	A
		B	1	0	1	1	0	0	1	1	1	1	1	B
		C	1	1	0	0	1	0	0	1	1	1	0	C
		D	1	1	0	1	0	1	1	1	1	0	1	D
		E	1	1	1	0	1	0	0	1	1	1	1	E
		F	1	1	1	1	1	0	0	0	1	1	1	F
		Input for display simulation at top-right:
		A	1	0	1	0	1	1	1	0	1	1	1	A

		Input for Karnaugh map (right):					Output:
		A					c	c	c	c
					a	1	0	1	1	b
					a	0	1	1	1	b
					a	1	0	1	1	b
					a	1	1	0	1	b
					d	d	d	d

					Results (x' means x):

					A:	b'd' + a'c + bc + ad' + a'bd + ab'c'
					B:	a'b' + b'd' + a'c'd' + a'cd + ac'd
					C:	a'c' + a'd + c'd + a'b + ab'
					D:	ac' + a'b'd' + b'cd + bc'd + bcd'
					E:	b'd' + cd' + ac + ab
					F:	c'd' + bd' + ab' + ac + a'bc'
					G:	b'c + cd' + ab' + ad + a'bc'